## Problem1a
Voltage Across a Digital Camera Flash
v(t) = 3*exp(-t/RC) (volt)
To Be Determined
Given |  | t (msec) | v(t) (volt)
R (Ω) | 80 | 0 | 3
C (µF) | 240 | 1 | 0.14936
|  | 2 | 0.0074363
|  | 3 | 0.00037023
|  | 4 | 1.8433e-05
|  | 5 | 9.1771e-07
|  | 6 | 4.569e-08
|  | 7 | 2.2748e-09
|  | 8 | 1.1325e-10
|  | 9 | 5.6386e-12
|  | 10 | 2.8073e-13
|  | 11 | 1.3977e-14
|  | 12 | 6.9586e-16
|  | 13 | 3.4645e-17
|  | 14 | 1.7249e-18
|  | 15 | 8.5876e-20
|  | 16 | 4.2755e-21
|  | 17 | 2.1286e-22
|  | 18 | 1.0598e-23
|  | 19 | 5.2764e-25
|  | 20 | 2.627e-26

## Problem 2
x = x0e-βt[cos(ωt)+(β/ω)sin(ωt)] |  | t (Seconds) | x (Inches)
x0 = | 9.5 | 1 | 8.9629
β = | 0.2 | 2 | 7.6529
ω = | 0.3 | 3 | 5.9636
|  | 4 | 4.1991
|  | 5 | 2.5713
|  | 6 | 1.2076
|  | 7 | 0.16546
|  | 8 | -0.55063
|  | 9 | -0.97228
|  | 10 | -1.1519
|  | 11 | -1.1501
|  | 12 | -1.0271
|  | 13 | -0.83574
|  | 14 | -0.61889
|  | 15 | -0.40793
|  | 16 | -0.22329
|  | 17 | -0.075848
|  | 18 | 0.031024
|  | 19 | 0.099373
|  | 20 | 0.13466
|  | 21 | 0.14403
|  | 22 | 0.13505
|  | 23 | 0.11472
|  | 24 | 0.08893
|  | 25 | 0.062216
|  | 26 | 0.037715
|  | 27 | 0.017294
|  | 28 | 0.0017721
|  | 29 | -0.0088203
|  | 30 | -0.014986

## Problem 3
| Units to Convert | Original Number | Converted Number | Second Conversion | Third Conversion
a) | Feet to meters | 337.8 | 102.9614
b) | Seconds to hours | 0.43 | 0.00011944
c) | grams to slugs | 890 | 0.060984
d) | square inches to square meters | 3500 | 2.2581
e) | newtons to pounds force | 88.2 | 19.8281
f) | atmospheres to newtons per square meter (pascals) | 15.9 | 1611067.5
g) | horsepower to watts | 125 | 93212.4839
h) | liters to fluid ounces | 3.5 | 118.3491
i) | ft/sec to mi/hr | 32.1 | 9.7841 | 21.8864
j) | g/(cm)(sec) to lbm/(ft)(hr) | 63.5 | 0.13999 | 0.004593 | 1.2758e-06
k) | lbf/ft2 to N/cm2 | 50.1 | 222.8559 | 207039.9086
l) | g/cm2 to slugs/ft3 | 2.11 | 0.64313 | 4.4068e-05 | 4.7435e-08